## Vergleich MAVOWATT 30 40 50 70
| MAVOWATT 30 | MAVOWATT 40 | MAVOWATT 70 | MAVOWATT 50
| Power Visa | Power Guide | Power Xplorer | Power Xpert
Gemessene Parameter
| 4 differentielle Spannungseingänge, 1-600 Veff, AC/DC, +0,1 % v. Messwert + 0,05 % v. Bereich, 256 Abtastungen/Periode, 16 Bit ADC |  |  | 4 differentielle Spannungseingänge, 1-150/300/600/900 Veff, AC/DC, 0,1 % vom Messwert, 100 KHz sampling, 16 bit ADC
| 4 Eingänge für Stromsensoren, 0,1-6000 Aeff je nach Sensor, AC/DC, +0,1% v. Messwert + CTs, 256 Abtastungen/Periode, 16 Bit ADC |  |  | 4 differentielle Spannungseingänge, 1-150/300/600/900 Veff, AC/DC, 0,1 % vom Messwert, 100 KHz sampling, 16 bit ADC
| - | - | 1 MHz High Speed-Abtastung, 14 Bit ADC, 1 % FS | 0,1 MHz High Speed-Abtastung, 16 bit ADC, 0,2 % FS
| Frequenzbereich 45-65 Hz und 15-20 Hz | Frequenzbereich 45-65 Hz und 15-20 Hz | Frequenzbereich 45-65 Hz und 15-20 Hz 45-65 Hz und 380-420 Hz (nur MAVOWATT 70-400) | Frequenzbereich 15-1000 Hz (fundamental)
| - | - | - | Passend für Frequenzumformer
| Phase Lock Loop - Standard PQ-Betrieb | Phase Lock Loop - Standard PQ-Betrieb | Phase Lock Loop - Standard PQ-Betrieb, Generator Nachführung | -
Intervallfunktionale Leistungsmerkmale
Überwachung / Einhaltung
EN50160 Versorgungsqualität / IEC 61000-4-30 Klasse A / IEEE 1159
Langzeitüberwachung / Kontinuierliche Datenaufzeichnung mit Min-/ Max-/ Mittelwert
| - | Einschaltstrom / Einschalten | Einschaltstrom / Einschalten | -
| - | Spannungsfehler-Aufzeichnung | Spannungsfehler-Aufzeichnung | -
| - | - | Prüfung gemäß Militärstandard 1399 (nur MAVOWATT 70-400) | -
Netzqualitäts-Trigger
analysiert Periode-für-Periode
| Effektivwerte in ½ Periode-Schritten |  |  | 10 µs Abtastungsrate; Effektivwerte in ½ Periode-Schritten
L-L, L-N, N-PE Änderungen der Effektivwerte: Spannungseinbrüche / Spannungsüberhöhungen / Spannungsunterbrechungen
| Effektivwertaufzeichnungen Spannung + Strom 30 Prezyklen, 100 Postzyklen | Effektivwertaufzeichnungen Spannung + Strom 30 Prezyklen, 10000 Postzyklen |  | Effektivwertaufzeichnungen, 1750 Werte, einstellbare Prezyklen / Postzyklen
| Kurvenformaufzeichnungen 2 / 6 / 2 Zyklen |  |  | Kurvenformaufzeichnungen, 3500 Werte, 10/20/41/82/164 µs Abtastrate einstellbar
| nieder- und mittelfrequente Spannungs-/Stromtransienten |  |  | mittelfrequente Spannungs- / Stromtransienten
| - | - | hochfrequente Spannungs-/Stromtransienten ab 1µs - 3 % FS-Trigger | hochfrequente Spannungs-/ Stromtransienten
| Parameter zur Auswertung von Harmonischen |  |  | Parameter zur Auswertung von Harmonischen
| Trigger-Verknüpfung für Spannungs- und Stromkanäle |  |  | -
| Charakterisierung von Effektivwert-Ereignissen nach IEC / EN 61000-4-30 oder IEEE 1159 |  |  | -
| - | AnswerModules für Netzqualität | AnswerModules für Netzqualität | -
| - | - | Charakterisierung von Transienten | -
Verzerrung / Leistung / Energie
W, VA, VAR, TPF, DPF, Verbrauch, Energie usw.
| - | - | Parameter für verzerrte und unsymmetrische Netze nach IEEE 1459 | -
| Harmonische THD / Harmonischen-Spektrum (U, I, P), Zwischenharmonische TID / Zwischenharmonischen-Spektrum (U,I) bis 63. nach IEC / EN 61000-4-7 |  |  | Harmonische THD / Harmonischen-Spektrum (U, I, P), Zwischenharmonische TID / Zwischenharmonischen-Spektrum (U,I) bis 50. nach IEC / EN 61000-4-15
| Flicker Pst, Plt, gleitender Plt nach IEC / EN 61000-4-15 |  |  | Flicker Pst, Plt nach IEC / EN 61000-4-15
| Crestfaktor, K-Faktor, Transformator-Derating-Faktor, Telefoninterferenz-Faktor |  |  | Crestfaktor
| Unsymmetrie (max. Effektivwert-Abweichung) und Sequenzkomponenten |  |  | Unsymmetrie
| - | - | 5 vom Benutzer definierbare Harmonische- oder Signalfrequenzen | -
| - | - | Vektor- / Arithmetik-Parameter | -
Inputs / Outputs
| - | - | - | 1 Relais - Alarmausgang
| - | - | - | 8 digitale Eingänge - Status, Zähler Synchronisation auf EVU Messintervall Start/Stop Aufzeichnung
Schnittstellen & Software
| Optische Schnittstelle (optionale Anschlüsse für: RS232 oder USB oder Ethernet, inklusive NodeLink zur Datenübertragung) |  |  | Ethernet
| - | - | - | Web Server
| DranView Software (optional) |  |  | DranView oder METRAWin 10 Software (optional)
Verfügbare Sprachen
| Deutsch, Englisch, Französisch, Italienisch, Spanisch, Schwedisch, Finnisch, Chinesisch (einfach), Chinesisch (traditionell), Japanisch, Koreanisch |  |  | Deutsch, Englisch
Allgemeine Daten
| Größe (H x B x T): 203 x 300 x 64 mm Gewicht: 1,9 kg |  |  | Größe (H x B x T): 290 mm x 245 mm x 140 mm, Gewicht: 2,4 kg
| Schutzholster |  |  | -
| Transportkoffer (optional) |  |  | Transportkoffer
| Betriebstemperatur: 0 bis +50 °C, Lagertemperatur: -20 bis 55 °C, Luftfeuchtigkeit: 10 bis 90 % nicht kondensierend |  |  | Betriebstemperatur: -10 bis + 50 °C, Lagertemperatur: -20 bis 70 °C, Luftfeuchtigkeit: 10 bis 95 % nicht kondensierend
| quarzgesteuerte Systemuhr, Auflösung 1 Sekunde |  |  | quarzgesteuerte Systemuhr, Auflösung 10 ms - Drift < 5 s/Monat
| Netzteil / Batterielader: 90-264 VAC 47-63 Hz Batteriebetriebszeit 3 Stunden |  |  | Netzteil: 85-250 VAC 45-400 Hz / DC und 12 VDC Eingang 12 VDC Ausgang für Zubehör; Batteriebetriebszeit: 30 Minuten
| Anzeige: farbiger LCD Touchscreen |  |  | Anzeige: farbiger LCD Touchscreen, 4 Schnellzugriffstasten
| Speicheroptionen (eine wird benötigt): spezielle Compact Flash Speicherkarte 32 - 256 MB, austauschbar, 256 MB Compact Flash Speicherkarte im Lieferumfang |  |  | 50 MB interner Speicher, erweiterbahr über USB Festplatte oder Speicherstick (handelsüblich) CF Slot - Compact Flash Speicherkarte (handelsüblich)